## Лист1
3 | ТИП ПОДШИПНИКА | 1 - ШАРИКОВЫЙ РАДИАЛЬНЫЙ ИЛИ РАДИАЛЬНО-УПОРНЫЙ
2 | ДИАМЕТР ТЕЛ КАЧЕНИЯ, ММ | 2 - ШАРИКОВЫЙ УПОРНЫЙ ИЛИ УПОРНО-РАДИАЛЬНЫЙ
25 | ДИАМЕТР ОКРУЖНОСТИ ЦЕНТРОВ ТЕЛ КАЧЕНИЯ, ММ | 3 - РОЛИКОВЫЙ РАДИАЛЬНЫЙ ИЛИ РАДИАЛЬНО-УПОРНЫЙ
25 | ДЛИНА РОЛИКА (ЕСЛИ ПОДШИПНИК ШАРИКОВЫЙ, ТО 0), ММ | 4 - РОЛИКОВЫЙ УПОРНЫЙ ИЛИ УПОРНО-РАДИАЛЬНЫЙ
39 | ЧИСЛО ТЕЛ КАЧЕНИЯ В ОДНОМ РЯДУ ПОДШИПНИКА
1 | Число рядов тел качения
0 | НОМИНАЛЬНЫЙ УГОЛ КОНТАКТА ПОДШИПНИКА, ГРАД.
2 | КОЭФФИЦИЕНТ ВРАЩЕНИЯ | 1 - ЕСЛИ ВРАЩАЕТСЯ ВНУТРЕННЕЕ КОЛЬЦО ПОДШИПНИКА
7 | КОЛИЧЕСТВО ПЕРЕДАЧ | 2 - ЕСЛИ ВРАЩАЕТСЯ НАРУЖНЕЕ КОЛЬЦО ПОДШИПНИКА
400 | МАКСИМАЛЬНЫЙ МОМЕНТ ДВИГАТЕЛЯ, Нм
2000 | Максимальная частота вращения ведущего вала, ОБ/МИН
0.44 | Коэффициент использования двигателя
3500 | Средняя частота вращения двигателя, ОБ/МИН
100000 | Пробег до капитального ремонта,КМ
60 | Средняя скорость, КМ/Ч
0.1 | Относительная угловая скорость сателлитов на передачах
1
1.3
0.5
2
3
1
0.2 | Относительная угловая скорость водила на передачах
1
1.5
0.8
0.6
0
0.9
0.3 | Масса сателлита, кг
250 | Радиус центров осей сателлитов, мм
0.5 | Относительный момент на водиле по передачам
0.6
0.7
0.8
0.9
0.1
0.11
0 | Относительная осевая нагрузка на подшипник по передачам
0
0
0
0
0
0
1 | Тип движителя | 1 - колесный (от 4 до 11 передач)
3 | Число сателлитов планетарного ряда | 2 - гусеничный (от 3 до 8 передач)
0 | Какая используется функция распределения работы по передачам:
0 - заданная в программе;
1 - оригинальная